## Archive
Relevés floristiques aquatiques - IBMR | [13 empty] | GIS Macrophytes - juillet 2006
AQUASCOP |  | VB - JFS | [11 empty] | conforme AFNOR T90-395 oct. 2003
CRIEULON |  | Orthoux-Serignac | [7 empty] | 06178025 |  | 5172 - RCS LR - 2008
2008-07-09 | [7 empty] | Résultats |  |  |  |  | Robustesse:
| F. courant | F. lent |  |  | station |  |  |  |  | IBMR: | 8.2286 |  | FIS.CRA | 7.7419
Type de faciès | radier | mouille | [5 empty] | niv. trophique: |  |  | fort |  | (très élevé)
% faciès / station | 15 | 85 |  |  | 100 | [7 empty] | cote sp. | coef stén.
VEGETALISATION |  |  |  |  | tot. pondéré | [6 empty] | moyenne | 9.0714 | 1.5714
% surf. vég.Totale | 46.7 | 1.86 |  |  | 8.586 | [6 empty] | écart-type | 3.2691 | 0.75593
% périphyton | 5 | 1 |  |  | 1.6 |  |  |  | nb taxons |  |  | mini | 4 | 1
% hétérotrophes | 0 | 0 |  |  | 0 |  |  | hét. |  | 0 |  | maxi | 13 | 3
% algues | 9.06 | 0.41 |  |  | 1.7075 |  |  | alg. |  | 4 |  |  | nb taxons
% bryophytes | 37.12 | 0.91 |  |  | 6.3415 |  |  | bryo. |  | 6 |  | total | 20
% ptérido. & lichens | 0 | 0 |  |  | 0 |  |  | pté. |  | 0 |  | contribut. | 14
% phanérogames | 0.52 | 0.54 |  |  | 0.537 |  |  | phan. |  | 9 |  | sténo. 1 | 8
% vég. flottante | 0 | 0.01 |  |  |  | 0.0085 | [5 empty] | sténo. 2 | 4
% vég. immergée | 46.69 | 1.67 |  |  |  | 8.423 | [5 empty] | sténo. 3 | 2
% hélophytes | 0.01 | 0.18 |  | Cal. Écart |  | 0.1545
[5 empty] | 8.586 | 8.586
LISTE rec / faciès | 46.69 | 1.861 |  | Cal. Écart | 8.5854 | [9 empty] | Détail du calcul IBMR (non imprimable, non exporté)
rec. pondéré | 7.0035 | 1.5818 |  |  | 8.5854 | [9 empty] | voir aussi colonne BB
CODES | % | % |  |  | % sta. | grp |  | Csi | Ei | noms |  |  |  |  | r. station
CHA.VUL |  | 0.01 | Chara vulgaris | #N/A | 0.0085 | ALG | 2 | 13 | 1 | Chara vulgaris |  |  |  |  | 0.0085 | 1
CLA.SPX | 0.05 | 0.2 | Cladophora sp. | #N/A | 0.1775 | ALG | 2 | 6 | 1 | Cladophora sp. |  |  |  |  | 0.1775 | 1
NEW.COD | 2 | 0.1 |  | 0 | 0.385 | - | x |  |  | * Phormidium sp. | [5 empty] | 1
SCY.SPX | 0.005 |  | Scytonema sp. | #N/A | 0.00075 | ALG | 2 |  |  | Scytonema sp. |  |  |  |  | 0.00075 | 1
VAU.SPX | 7 | 0.1 | Vaucheria sp. | #N/A | 1.135 | ALG | 2 | 4 | 1 | Vaucheria sp. |  |  |  |  | 1.135 | 1
PEL.END | 0.1 | 0.01 | Pellia endiviifolia | #N/A | 0.0235 | BRh | 4 |  |  | Pellia endiviifolia |  |  |  |  | 0.0235 | 1
AMB.RIP | 32 | 0.5 | Amblystegium riparium (Leptodictyum riparium) | #N/A | 5.225 | BRm | 5 | 5 | 2 | Amblystegium riparium (Leptodictyum riparium) |  |  |  |  | 5.225 | 1
CIN.DAN | 0.01 |  | Cinclidotus danubicus | #N/A | 0.0015 | BRm | 5 | 13 | 3 | Cinclidotus danubicus |  |  |  |  | 0.0015 | 1
FIS.CRA | 4 | 0.3 | Fissidens crassipes | #N/A | 0.855 | BRm | 5 | 12 | 2 | Fissidens crassipes |  |  |  |  | 0.855 | 1
FON.ANT | 1 | 0.1 | Fontinalis antipyretica | #N/A | 0.235 | BRm | 5 | 10 | 1 | Fontinalis antipyretica |  |  |  |  | 0.235 | 1
RHY.RIP | 0.01 |  | Rhynchostegium riparioides (Platyhypnidium rusciforme) | #N/A | 0.0015 | BRm | 5 | 12 | 1 | Rhynchostegium riparioides (Platyhypnidium rusciforme) |  |  |  |  | 0.0015 | 1
API.NOD | 0.5 | 0.1 | Apium nodiflorum (Sium nodiflorum) | #N/A | 0.16 | PHy | 7 | 10 | 1 | Apium nodiflorum (Sium nodiflorum) |  |  |  |  | 0.16 | 1
MYR.SPI | 0.005 | 0.25 | Myriophyllum spicatum | #N/A | 0.21325 | PHy | 7 | 8 | 2 | Myriophyllum spicatum |  |  |  |  | 0.21325 | 1
POT.NOD |  | 0.01 | Potamogeton nodosus (P. fluitans) | #N/A | 0.0085 | PHy | 7 | 4 | 3 | Potamogeton nodosus (P. fluitans) |  |  |  |  | 0.0085 | 1
AGR.STO |  | 0.05 | Agrostis stolonifera | #N/A | 0.0425 | PHe | 8 | 10 | 1 | Agrostis stolonifera |  |  |  |  | 0.0425 | 1
CAR.SPX | 0.01 | 0.01 | Carex sp. | #N/A | 0.01 | PHe | 8 |  |  | Carex sp. |  |  |  |  | 0.01 | 1
LYS.VUL |  | 0.01 | Lysimachia vulgaris | #N/A | 0.0085 | PHe | 8 |  |  | Lysimachia vulgaris |  |  |  |  | 0.0085 | 1
MEN.AQU |  | 0.1 | Mentha aquatica | #N/A | 0.085 | PHe | 8 | 12 | 1 | Mentha aquatica |  |  |  |  | 0.085 | 1
SCI.LAC |  | 0.001 | Scirpus lacustris (Schoenoplectus lacustris) | #N/A | 0.00085 | PHe | 8 | 8 | 2 | Scirpus lacustris (Schoenoplectus lacustris) |  |  |  |  | 0.00085 | 1
JUN.ART |  | 0.01 | Juncus articulatus | #N/A | 0.0085 | PHg | 9 |  |  | Juncus articulatus |  |  |  |  | 0.0085 | 1
|  |  |  | 0 | 0 |  | x
|  |  |  | 0 | 0 |  | x
|  |  |  | 0 | 0 |  | x
|  |  |  | 0 | 0 |  | x
|  |  |  | 0 | 0 |  | x
|  |  |  | 0 | 0 |  | x
|  |  |  | 0 | 0 |  | x
|  |  |  | 0 | 0 |  | x
|  |  |  | 0 | 0 |  | x
|  |  |  | 0 | 0 |  | x
|  |  |  | 0 | 0 |  | x
|  |  |  | 0 | 0 |  | x
|  |  |  | 0 | 0 |  | x
|  |  |  | 0 | 0 |  | x
|  |  |  | 0 | 0 |  | x
|  |  |  | 0 | 0 |  | x
|  |  |  | 0 | 0 |  | x
|  |  |  | 0 | 0 |  | x
|  |  |  | 0 | 0 |  | x
|  |  |  | 0 | 0 |  | x
|  |  |  | 0 | 0 |  | x
|  |  |  | 0 | 0 |  | x
|  |  |  | 0 | 0 |  | x
|  |  |  | 0 | 0 |  | x
|  |  |  | 0 | 0 |  | x
|  |  |  | 0 | 0 |  | x
|  |  |  | 0 | 0 |  | x
|  |  |  | 0 | 0 |  | x
|  |  |  | 0 | 0 |  | x
|  |  |  | 0 | 0 |  | x
|  |  |  | 0 | 0 |  | x
|  |  |  | 0 | 0 |  | x
|  |  |  | 0 | 0 |  | x
|  |  |  | 0 | 0 |  | x
|  |  |  | 0 | 0 |  | x
|  |  |  | 0 | 0 |  | x
|  |  |  | 0 | 0 |  | x
|  |  |  | 0 | 0 |  | x
|  |  |  | 0 | 0 |  | x
|  |  |  | 0 | 0 |  | x
ROBUSTESSE
rech. Max KixCsi
rech. max EixKixCSi
rech. max EixKi
new IBMR
code taxon à supp.
index ligne corresp.
taxon supp.