## Archive
Relevés floristiques aquatiques - IBMR | [13 empty] | GIS Macrophytes - juillet 2006
ASCONIt |  | Aline FARE | [11 empty] | conforme AFNOR T90-395 oct. 2003
Aude |  | Moussan | [7 empty] | 06180000 |  | (dossier, type réseau)
2010-09-16 | [7 empty] | Résultats |  |  |  |  | Robustesse:
| F. courant | F. lent |  |  | station |  |  |  |  | IBMR: | 6.75 |  | THO.SPX | 5.3
Type de faciès | radier | [6 empty] | niv. trophique: |  |  | très élevé |  | (très élevé)
% faciès / station | 100 |  |  |  | 100 | [7 empty] | cote sp. | coef stén.
VEGETALISATION |  |  |  |  | tot. pondéré | [6 empty] | moyenne | 7 | 1.8182
% surf. vég.Totale |  |  |  |  | 0 | [6 empty] | écart-type | 3.7947 | 0.75076
% périphyton |  |  |  |  | 0 |  |  |  | nb taxons |  |  | mini | 2 | 1
% hétérotrophes | 0 |  |  |  | 0 |  |  | hét. |  | 0 |  | maxi | 14 | 3
% algues | 8.14 |  |  |  | 8.14 |  |  | alg. |  | 6 |  |  | nb taxons
% bryophytes | 0.1 |  |  |  | 0.1 |  |  | bryo. |  | 1 |  | total | 11
% ptérido. & lichens | 0 |  |  |  | 0 |  |  | pté. |  | 0 |  | contribut. | 11
% phanérogames | 0.62 |  |  |  | 0.62 |  |  | phan. |  | 4 |  | sténo. 1 | 4
% vég. flottante | 0 |  |  |  |  | 0 | [5 empty] | sténo. 2 | 5
% vég. immergée | 8.86 |  |  |  |  | 8.86 | [5 empty] | sténo. 3 | 2
% hélophytes | 0 |  |  | Cal. Écart |  | 0
[5 empty] | 8.86 | 8.86
LISTE rec / faciès | 8.86 | 0 |  | Cal. Écart | 8.86 | [9 empty] | Détail du calcul IBMR (non imprimable, non exporté)
rec. pondéré | 8.86 | 0 |  |  | 8.86 | [9 empty] | voir aussi colonne BB
CODES | % | % |  |  | % sta. | grp |  | Csi | Ei | noms |  |  |  |  | r. station
OSC.SPX | 0.02 |  | Oscillatoria sp. | #N/A | 0.02 | ALG | 2 | 11 | 1 | Oscillatoria sp. |  |  |  |  | 0.02 | 1
OED.SPX | 4 |  | Oedogonium sp. | #N/A | 4 | ALG | 2 | 6 | 2 | Oedogonium sp. |  |  |  |  | 4 | 1
CLA.SPX | 4 |  | Cladophora sp. | #N/A | 4 | ALG | 2 | 6 | 1 | Cladophora sp. |  |  |  |  | 4 | 1
VAU.SPX | 0.01 |  | Vaucheria sp. | #N/A | 0.01 | ALG | 2 | 4 | 1 | Vaucheria sp. |  |  |  |  | 0.01 | 1
TET.SPX | 0.01 |  | Tetraspora sp. | #N/A | 0.01 | ALG | 2 | 12 | 1 | Tetraspora sp. |  |  |  |  | 0.01 | 1
THO.SPX | 0.1 |  | Thorea hispida (T. ramossissima) | #N/A | 0.1 | ALG | 2 | 14 | 3 | Thorea hispida (T. ramossissima) |  |  |  |  | 0.1 | 1
AMB.RIP | 0.1 |  | Amblystegium riparium (Leptodictyum riparium) | #N/A | 0.1 | BRm | 5 | 5 | 2 | Amblystegium riparium (Leptodictyum riparium) |  |  |  |  | 0.1 | 1
POT.NOD | 0.25 |  | Potamogeton nodosus (P. fluitans) | #N/A | 0.25 | PHy | 7 | 4 | 3 | Potamogeton nodosus (P. fluitans) |  |  |  |  | 0.25 | 1
CER.DEM | 0.01 |  | Ceratophyllum demersum | #N/A | 0.01 | PHy | 7 | 5 | 2 | Ceratophyllum demersum |  |  |  |  | 0.01 | 1
MYR.SPI | 0.01 |  | Myriophyllum spicatum | #N/A | 0.01 | PHy | 7 | 8 | 2 | Myriophyllum spicatum |  |  |  |  | 0.01 | 1
POT.PEC | 0.35 |  | Potamogeton pectinatus | #N/A | 0.35 | PHy | 7 | 2 | 2 | Potamogeton pectinatus |  |  |  |  | 0.35 | 1
|  |  |  | 0 | 0 |  | x
|  |  |  | 0 | 0 |  | x
|  |  |  | 0 | 0 |  | x
|  |  |  | 0 | 0 |  | x
|  |  |  | 0 | 0 |  | x
|  |  |  | 0 | 0 |  | x
|  |  |  | 0 | 0 |  | x
|  |  |  | 0 | 0 |  | x
|  |  |  | 0 | 0 |  | x
|  |  |  | 0 | 0 |  | x
|  |  |  | 0 | 0 |  | x
|  |  |  | 0 | 0 |  | x
|  |  |  | 0 | 0 |  | x
|  |  |  | 0 | 0 |  | x
|  |  |  | 0 | 0 |  | x
|  |  |  | 0 | 0 |  | x
|  |  |  | 0 | 0 |  | x
|  |  |  | 0 | 0 |  | x
|  |  |  | 0 | 0 |  | x
|  |  |  | 0 | 0 |  | x
|  |  |  | 0 | 0 |  | x
|  |  |  | 0 | 0 |  | x
|  |  |  | 0 | 0 |  | x
|  |  |  | 0 | 0 |  | x
|  |  |  | 0 | 0 |  | x
|  |  |  | 0 | 0 |  | x
|  |  |  | 0 | 0 |  | x
|  |  |  | 0 | 0 |  | x
|  |  |  | 0 | 0 |  | x
|  |  |  | 0 | 0 |  | x
|  |  |  | 0 | 0 |  | x
|  |  |  | 0 | 0 |  | x
|  |  |  | 0 | 0 |  | x
|  |  |  | 0 | 0 |  | x
|  |  |  | 0 | 0 |  | x
|  |  |  | 0 | 0 |  | x
|  |  |  | 0 | 0 |  | x
|  |  |  | 0 | 0 |  | x
|  |  |  | 0 | 0 |  | x
|  |  |  | 0 | 0 |  | x
|  |  |  | 0 | 0 |  | x
|  |  |  | 0 | 0 |  | x
|  |  |  | 0 | 0 |  | x
|  |  |  | 0 | 0 |  | x
|  |  |  | 0 | 0 |  | x
|  |  |  | 0 | 0 |  | x
|  |  |  | 0 | 0 |  | x
|  |  |  | 0 | 0 |  | x
|  |  |  | 0 | 0 |  | x
ROBUSTESSE
rech. Max KixCsi
rech. max EixKixCSi
rech. max EixKi
new IBMR
code taxon à supp.
index ligne corresp.
taxon supp.