## Archive
Relevés floristiques aquatiques - IBMR | [10 empty] | GIS Macrophytes - juillet 2006
Lambda 430 |  | Aline Fare + M Monnet | [8 empty] | conforme AFNOR T90-395 oct. 2003
Buèges |  | Pégairolles de Buèges |  |  |  |  | 06182062 |  | (dossier, type réseau)
2007-07-09 |  |  |  |  | Résultats |  |  |  |  | Robustesse:
| F. courant | F. lent | station |  |  |  | IBMR: | 11.6591 |  | CRA.FIL | 10.9367
Type de faciès | ch. lotique | pl. lent |  |  | niv. trophique: |  |  | moyen |  | (moyen)
% faciès / station | 80 | 20 | 100 | [6 empty] | cote sp. | coef stén.
VEGETALISATION |  |  | tot. pondéré | [5 empty] | moyenne | 11.0357 | 1.5714
% surf. vég.Totale |  |  | 0 | [5 empty] | écart-type | 3.0366 | 0.63413
% périphyton |  |  | 0 |  |  | nb taxons |  |  | mini | 4 | 1
% hétérotrophes | 0 | 0 | 0 |  | hét. |  | 0 |  | maxi | 18 | 3
% algues | 8.65 | 0.16 | 6.952 |  | alg. |  | 13 |  |  | nb taxons
% bryophytes | 7.74 | 0.02 | 6.196 |  | bryo. |  | 7 |  | total | 29
% ptérido. & lichens | 0 | 0 | 0 |  | pté. |  | 0 |  | contribut. | 28
% phanérogames | 0.89 | 0.17 | 0.746 |  | phan. |  | 9 |  | sténo. 1 | 14
% vég. flottante | 0.01 | 0.01 |  | 0.01 |  |  |  |  | sténo. 2 | 12
% vég. immergée | 17.13 | 0.2 |  | 13.744 |  |  |  |  | sténo. 3 | 2
% hélophytes | 0.14 | 0.14 |  | 0.14
|  |  | 13.894 | 13.894
LISTE rec / faciès | 17.28 | 0.35 | 13.894
rec. pondéré | 13.824 | 0.07 | 13.894
CODES | % | % | % sta. | grp | Csi | Ei | noms
DIA.SPX | 0.32 | 0.02 | 0.26 | ALG | 12 | 2 | Diatoma sp. |  |  |  |  | 1
OSC.SPX | 0.32 |  | 0.256 | ALG | 11 | 1 | Oscillatoria sp. |  |  |  |  | 1
MIC.SPX | 0.32 | 0.05 | 0.266 | ALG | 12 | 2 | Microspora sp. |  |  |  |  | 1
VAU.SPX | 0.32 | 0.03 | 0.262 | ALG | 4 | 1 | Vaucheria sp. |  |  |  |  | 1
MEL.SPX | 0.32 | 0.02 | 0.26 | ALG | 10 | 1 | Melosira sp. |  |  |  |  | 1
TET.SPX | 0.32 |  | 0.256 | ALG | 12 | 1 | Tetraspora sp. |  |  |  |  | 1
OED.SPX | 0.32 |  | 0.256 | ALG | 6 | 2 | Oedogonium sp. |  |  |  |  | 1
NOS.SPX | 4.5 |  | 3.6 | ALG | 9 | 1 | Nostoc sp. |  |  |  |  | 1
ZYG.SPX | 0.32 |  | 0.256 | ALG | 13 | 3 | Zygnema sp. |  |  |  |  | 1
MOU.SPX | 0.32 | 0.03 | 0.262 | ALG | 13 | 2 | Mougeotia sp. |  |  |  |  | 1
ULO.SPX | 0.32 |  | 0.256 | ALG | 10 | 1 | Ulothrix sp. |  |  |  |  | 1
SPI.SPX | 0.32 | 0.01 | 0.258 | ALG | 10 | 1 | Spirogyra sp. |  |  |  |  | 1
HIL.SPX | 0.63 |  | 0.504 | ALG | 15 | 2 | Hildenbrandia rivularis |  |  |  |  | 1
CIN.AQU | 1.4 |  | 1.12 | BRm | 15 | 2 | Cinclidotus aquaticus |  |  |  |  | 1
FON.ANT | 1.4 | 0.01 | 1.122 | BRm | 10 | 1 | Fontinalis antipyretica |  |  |  |  | 1
CHI.POL | 0.74 |  | 0.592 | BRh | 15 | 2 | Chiloscyphus polyanthos var. polyanthos (C. polyanthos) |  |  |  |  | 1
CRA.FIL | 1.4 |  | 1.12 | BRm | 18 | 3 | Cratoneuron filicinum |  |  |  |  | 1
RHY.RIP | 1.4 |  | 1.12 | BRm | 12 | 1 | Rhynchostegium riparioides (Platyhypnidium rusciforme) |  |  |  |  | 1
AMB.RIP | 1.4 |  | 1.12 | BRm | 5 | 2 | Amblystegium riparium (Leptodictyum riparium) |  |  |  |  | 1
MAC.POL |  | 0.01 | 0.002 | BRh |  |  | Marchantia polymorpha |  |  |  |  | 1
VER.ANA | 0.07 |  | 0.056 | PHe | 11 | 2 | Veronica anagallis-aquatica |  |  |  |  | 1
BER.ERE | 0.01 |  | 0.008 | PHe | 14 | 2 | Berula erecta (Sium erectum) |  |  |  |  | 1
NAS.OFF | 0.1 | 0.07 | 0.094 | PHe | 11 | 1 | Nasturtium officinale (Rorippa nasturtium-aquaticum) |  |  |  |  | 1
API.NOD | 0.37 | 0.01 | 0.298 | PHy | 10 | 1 | Apium nodiflorum (Sium nodiflorum) |  |  |  |  | 1
GRO.DEN | 0.01 |  | 0.008 | PHy | 11 | 2 | Groenlandia densa (Potamogeton densus) |  |  |  |  | 1
CAL.PLA |  | 0.01 | 0.002 | PHy | 10 | 1 | Callitriche platycarpa |  |  |  |  | 1
CAL.OBT | 0.29 |  | 0.232 | PHy | 8 | 2 | Callitriche obtusangula |  |  |  |  | 1
MEN.AQU | 0.03 | 0.07 | 0.038 | PHe | 12 | 1 | Mentha aquatica |  |  |  |  | 1
LEM.MIN | 0.01 | 0.01 | 0.01 | PHy | 10 | 1 | Lemna minor |  |  |  |  | 1
0
0
0
0
0
0
0
0
0
0
0
0
0
0
0
0
0
0
0
0
0
0
0
0
0
0
0
0
0
0
0