## Vistre à St Laurent d'A.
Indice Biologique Macrophytique en Riviere_I.B.M.R |  |  | v_3.7 /décembre 2014
DONNEES GENERALES SUR LA STATION ET LE POINT DE PRELEVEMENT
Station
Organisme | Aquascop
Opérateur | A.Marquis M.Jezequel
Code station | 6193700
Nom du cours d'eau | Vistre
Nom de la station | Saint Laurent d'Aigouze
Date (jj/mm/aaaa) | 2015-09-23
Point de prélèvement
Protocole de relevé | IBMR standard
Coordonnées prises en rive : | DROITE
Coordonnées Lambert 93 AMONT point de contrôle | X | 798287.093
| Y | 6279648.362
Altitude (en m) | 4
Hydrologie | ETIAGE NORMAL
Météo | ENSOLEILLE
Turbidité | FORTE
Fond visible | NON
Longueur (en m) | 200
Largeur (en m) | 18
Unité de relevé
5 classes possibles de recouvrement
0: x=absent 1: x < 1 % | 2: 1 ≤ x < 10 % | 3: 10 ≤ x < 25 % | 4: 25 ≤x < 75 % 5: x ≥ 75 %
Nombre d'unités de relevé observées | 1
UNITE DE RELEVE 1 la plus rapide ou unique (ou chenal ou rive droite) |  |  | UNITE DE RELEVE 2 la plus lente (ou berges ou rive gauche)
% de recouvrement de l'UR1 | 100 |  | % de recouvrement de l'UR2
longueur de l'UR1 (en m) | 200 |  | longueur de l'UR2 (en m)
largeur de l'UR1 (en m) | 18 |  | largeur de l'UR2 (en m)
% surface végétalisée de l'UR1 | 5 |  | % surface végétalisée de l'UR2
périphyton | peu abondant |  | périphyton
Type de facies |  |  | Type de facies
chenal lentique | 5 |  | chenal lentique
plat lentique |  |  | plat lentique
mouille |  |  | mouille
fosse dissipation |  |  | fosse dissipation
chenal lotique |  |  | chenal lotique
radier |  |  | radier
cascade |  |  | cascade
plat courant |  |  | plat courant
rapide |  |  | rapide
autre type : |  |  | autre type :
recouvrement de "autre type" |  |  | recouvrement de "autre type"
Profondeur (m) |  |  | Profondeur (m)
P < 0,1 | 2 |  | P < 0,1
0,1 ≤ P< 0,5 | 4 |  | 0,1 ≤ P< 0,5
0,5 ≤ P < 1 | 4 |  | 0,5 ≤ P < 1
1 ≤ P < 2 | 3 |  | 1 ≤ P < 2
P ≥ 2 |  |  | P ≥ 2
Vitesse de courant (m/s) |  |  | Vitesse de courant (m/s)
V < 0,05 |  |  | V < 0,05
0,05 ≤ V < 0,2 | 5 |  | 0,05 ≤ V < 0,2
0,2 ≤ V < 0,5 |  |  | 0,2 ≤ V < 0,5
0,5 ≤ V < 1 |  |  | 0,5 ≤ V < 1
V ≥ 1 |  |  | V ≥ 1
Eclairement |  |  | Eclairement
très ombragé |  |  | très ombragé
ombragé | 2 |  | ombragé
peu ombragé | 2 |  | peu ombragé
éclairé | 4 |  | éclairé
très éclairé | 4 |  | très éclairé
Type de substrat |  |  | Type de substrat
Vase, limons | 5 |  | Vase, limons
Terre, argile, marne, tourbe |  |  | Terre, argile, marne, tourbe
Cailloux, pierres, galets |  |  | Cailloux, pierres, galets
Blocs, dalles |  |  | Blocs, dalles
Sables, graviers |  |  | Sables, graviers
Racines, branchages |  |  | Racines, branchages
Débris organiques | 3 |  | Débris organiques
Artificiels |  |  | Artificiels
OBSERVATIONS
Développement macrophytique moins important que les années précédentes Végétation aquatique cantonnée près des berges (1 à 2m) Berge rive gauche moins biogène: ripisylve plus dense (ombre) + ronces