## Nartuby-Trans-Prov
Relevés floristiques aquatiques - IBMR | [13 empty] | GIS Macrophytes - juillet 2006
Asconit |  | AFA | [11 empty] | conforme AFNOR T90-395 oct. 2003
Nartuby |  | Trans en Provence | [7 empty] | 06205480 |  | (dossier, type réseau)
2009-07-27 | [7 empty] | Résultats |  |  |  |  | Robustesse:
| F. courant | F. lent |  |  | station |  |  |  |  | IBMR: | 7.1481 |  | HIL.SPX | 5.7826
Type de faciès | radier | [6 empty] | niv. trophique: |  |  | très élevé |  | (très élevé)
% faciès / station | 100 |  |  |  | 100 | [7 empty] | cote sp. | coef stén.
VEGETALISATION |  |  |  |  | tot. pondéré | [6 empty] | moyenne | 8.5 | 1.6
% surf. vég.Totale |  |  |  |  | 0 | [6 empty] | écart-type | 4.3012 | 0.5164
% périphyton |  |  |  |  | 0 |  |  |  | nb taxons |  |  | mini | 2 | 1
% hétérotrophes | 0 |  |  |  | 0 |  |  | hét. |  | 0 |  | maxi | 15 | 2
% algues | 10.78 |  |  |  | 10.78 |  |  | alg. |  | 3 |  |  | nb taxons
% bryophytes | 0.13 |  |  |  | 0.13 |  |  | bryo. |  | 3 |  | total | 12
% ptérido. & lichens | 0 |  |  |  | 0 |  |  | pté. |  | 0 |  | contribut. | 10
% phanérogames | 1.75 |  |  |  | 1.75 |  |  | phan. |  | 6 |  | sténo. 1 | 4
% vég. flottante | 0 |  |  |  |  | 0 | [5 empty] | sténo. 2 | 6
% vég. immergée | 12.63 |  |  |  |  | 12.63 | [5 empty] | sténo. 3 | 0
% hélophytes | 0.03 |  |  | Cal. Écart |  | 0.03
[5 empty] | 12.66 | 12.66
LISTE rec / faciès | 12.66 | 0 |  | Cal. Écart | 12.66 | [9 empty] | Détail du calcul IBMR (non imprimable, non exporté)
rec. pondéré | 12.66 | 0 |  |  | 12.66 | [9 empty] | voir aussi colonne BB
CODES | % | % |  |  | % sta. | grp |  | Csi | Ei | noms |  |  |  |  | r. station | cl. rec. | KixCsi | Ei x Ki x Csi | Ei x Ki | vérif rec |  |  | code taxa | index ligne | Confer | Nouveaux taxa hors liste de référence
ENT.SPX | 0.1 |  | Enteromorpha intestinalis | #N/A | 0.1 | ALG | 2 | 3 | 2 | Enteromorpha intestinalis |  |  |  |  | 0.1 | 2 | 6 | 12 | 4 |  |  |  | ENT.SPX | 29 |  |  | 1
CLA.SPX | 10.5 |  | Cladophora sp. | #N/A | 10.5 | ALG | 2 | 6 | 1 | Cladophora sp. |  |  |  |  | 10.5 | 4 | 24 | 24 | 4 |  |  |  | CLA.SPX | 24 |  |  | 1
AMB.RIP | 0.05 |  | Amblystegium riparium (Leptodictyum riparium) | #N/A | 0.05 | BRm | 5 | 5 | 2 | Amblystegium riparium (Leptodictyum riparium) |  |  |  |  | 0.05 | 1 | 5 | 10 | 2 |  |  |  | AMB.RIP | 149 |  |  | 1
RHY.RIP | 0.05 |  | Rhynchostegium riparioides (Platyhypnidium rusciforme) | #N/A | 0.05 | BRm | 5 | 12 | 1 | Rhynchostegium riparioides (Platyhypnidium rusciforme) |  |  |  |  | 0.05 | 1 | 12 | 12 | 1 |  |  |  | RHY.RIP | 253 |  |  | 1
PEL.END | 0.03 |  | Pellia endiviifolia | #N/A | 0.03 | BRh | 4 |  |  | Pellia endiviifolia |  |  |  |  | 0.03 | 1 | 0 | 0 | 0 |  |  |  | PEL.END | 121 |  |  | 1
CAL.SPX | 0.01 |  | Callitiriche sp. | #N/A | 0.01 | PHy | 7 |  |  | Callitiriche sp. |  |  |  |  | 0.01 | 1 | 0 | 0 | 0 |  |  |  | CAL.SPX | 314 |  |  | 1
CAL.STA | 0.01 |  | Callitriche stagnalis | #N/A | 0.01 | PHy | 7 | 12 | 2 | Callitriche stagnalis |  |  |  |  | 0.01 | 1 | 12 | 24 | 2 |  |  |  | CAL.STA | 329 |  |  | 1
POT.PEC | 1.7 |  | Potamogeton pectinatus | #N/A | 1.7 | PHy | 7 | 2 | 2 | Potamogeton pectinatus |  |  |  |  | 1.7 | 3 | 6 | 12 | 6 |  |  |  | POT.PEC | 425 |  |  | 1
NAS.OFF | 0.01 |  | Nasturtium officinale (Rorippa nasturtium-aquaticum) | #N/A | 0.01 | PHe | 8 | 11 | 1 | Nasturtium officinale (Rorippa nasturtium-aquaticum) |  |  |  |  | 0.01 | 1 | 11 | 11 | 1 |  |  |  | NAS.OFF | 634 |  |  | 1
PHR.AUS | 0.01 |  | Phragmites australis | #N/A | 0.01 | PHe | 8 | 9 | 2 | Phragmites australis |  |  |  |  | 0.01 | 1 | 9 | 18 | 2 |  |  |  | PHR.AUS | 641 |  |  | 1
API.NOD | 0.01 |  | Apium nodiflorum (Sium nodiflorum) | #N/A | 0.01 | PHy | 7 | 10 | 1 | Apium nodiflorum (Sium nodiflorum) |  |  |  |  | 0.01 | 1 | 10 | 10 | 1 |  |  |  | API.NOD | 310 |  |  | 1
HIL.SPX | 0.18 |  | Hildenbrandia rivularis | #N/A | 0.18 | ALG | 2 | 15 | 2 | Hildenbrandia rivularis |  |  |  |  | 0.18 | 2 | 30 | 60 | 4 |  |  |  | HIL.SPX | 31 |  |  | 1
|  |  |  | 0 | 0 |  | x | [9 empty] | 0 | 0 | 0
|  |  |  | 0 | 0 |  | x | [9 empty] | 0 | 0 | 0
|  |  |  | 0 | 0 |  | x | [9 empty] | 0 | 0 | 0
|  |  |  | 0 | 0 |  | x | [9 empty] | 0 | 0 | 0
|  |  |  | 0 | 0 |  | x | [9 empty] | 0 | 0 | 0
|  |  |  | 0 | 0 |  | x | [9 empty] | 0 | 0 | 0
|  |  |  | 0 | 0 |  | x | [9 empty] | 0 | 0 | 0
|  |  |  | 0 | 0 |  | x | [9 empty] | 0 | 0 | 0
|  |  |  | 0 | 0 |  | x | [9 empty] | 0 | 0 | 0
|  |  |  | 0 | 0 |  | x | [9 empty] | 0 | 0 | 0
|  |  |  | 0 | 0 |  | x | [9 empty] | 0 | 0 | 0
|  |  |  | 0 | 0 |  | x | [9 empty] | 0 | 0 | 0
|  |  |  | 0 | 0 |  | x | [9 empty] | 0 | 0 | 0
|  |  |  | 0 | 0 |  | x | [9 empty] | 0 | 0 | 0
|  |  |  | 0 | 0 |  | x | [9 empty] | 0 | 0 | 0
|  |  |  | 0 | 0 |  | x | [9 empty] | 0 | 0 | 0
|  |  |  | 0 | 0 |  | x | [9 empty] | 0 | 0 | 0
|  |  |  | 0 | 0 |  | x | [9 empty] | 0 | 0 | 0
|  |  |  | 0 | 0 |  | x | [9 empty] | 0 | 0 | 0
|  |  |  | 0 | 0 |  | x | [9 empty] | 0 | 0 | 0
|  |  |  | 0 | 0 |  | x | [9 empty] | 0 | 0 | 0
|  |  |  | 0 | 0 |  | x | [9 empty] | 0 | 0 | 0
|  |  |  | 0 | 0 |  | x | [9 empty] | 0 | 0 | 0
|  |  |  | 0 | 0 |  | x | [9 empty] | 0 | 0 | 0
|  |  |  | 0 | 0 |  | x | [9 empty] | 0 | 0 | 0
|  |  |  | 0 | 0 |  | x | [9 empty] | 0 | 0 | 0
|  |  |  | 0 | 0 |  | x | [9 empty] | 0 | 0 | 0
|  |  |  | 0 | 0 |  | x | [9 empty] | 0 | 0 | 0
|  |  |  | 0 | 0 |  | x | [9 empty] | 0 | 0 | 0
|  |  |  | 0 | 0 |  | x | [9 empty] | 0 | 0 | 0
|  |  |  | 0 | 0 |  | x | [9 empty] | 0 | 0 | 0
|  |  |  | 0 | 0 |  | x | [9 empty] | 0 | 0 | 0
|  |  |  | 0 | 0 |  | x | [9 empty] | 0 | 0 | 0
|  |  |  | 0 | 0 |  | x | [9 empty] | 0 | 0 | 0
|  |  |  | 0 | 0 |  | x | [9 empty] | 0 | 0 | 0
|  |  |  | 0 | 0 |  | x | [9 empty] | 0 | 0 | 0
|  |  |  | 0 | 0 |  | x | [9 empty] | 0 | 0 | 0
|  |  |  | 0 | 0 |  | x | [9 empty] | 0 | 0 | 0
|  |  |  | 0 | 0 |  | x | [9 empty] | 0 | 0 | 0
|  |  |  | 0 | 0 |  | x | [9 empty] | 0 | 0 | 0
|  |  |  | 0 | 0 |  | x | [9 empty] | 0 | 0 | 0
|  |  |  | 0 | 0 |  | x | [9 empty] | 0 | 0 | 0
|  |  |  | 0 | 0 |  | x | [9 empty] | 0 | 0 | 0
|  |  |  | 0 | 0 |  | x | [9 empty] | 0 | 0 | 0
|  |  |  | 0 | 0 |  | x | [9 empty] | 0 | 0 | 0
|  |  |  | 0 | 0 |  | x | [9 empty] | 0 | 0 | 0
|  |  |  | 0 | 0 |  | x | [9 empty] | 0 | 0 | 0
|  |  |  | 0 | 0 |  | x | [9 empty] | 0 | 0 | 0
Ligne de préparation à l'exportation du récapitulatif des résultats. Non imprimable
Nartuby | Trans en Provence | 2009-07-27 | 7.1481 | 12 | 10 | 4 | 6 | 0 | 8.5 | 4.3012 | 2 | 15 | 1.6 | 0.5164 | 1 | 2 | 12.66 | 0 | 3 | 3 | 0 | 6
ROBUSTESSE
[15 empty] | rech. Max KixCsi |  | 30
[15 empty] | rech. max EixKixCSi |  | 60
[15 empty] | rech. max EixKi |  | 4
[15 empty] | new IBMR |  | 5.7826
[15 empty] | code taxon à supp. |  | HIL.SPX | 31
[15 empty] | index ligne corresp. |  | 12
[15 empty] | taxon supp. |  | HIL.SPX
Note on A2: Renseigner éventuellement l'organisme qui a réalisé le relevé (pour édition ou archivage).
Note on A3: Cours d'eau
Note on A4: date du relevé
Note on B6: Type de faciès: - ch. lotique - plat courant - radier - rapide - cascade - autre
Note on B7: part du faciès courant sur la station.
Note on C2: personnes ayant réalisées le relevé
Note on C3: Nom de la station
Note on C6: Type de faciès: - ch. lentique - mouille - plat lent - autre
Note on C7: part du faciès lent sur la station.
Note on K3: N° de code de la station, code RNB de préférence.
Note on M3: Référence de l'étude