## donnees (hidden)
organisme | operateur | cd_sta | cours_deau | nom_station | date | protocole | rive_gauche_droite | x_lambert | y_lambert | altitude | hydrologie | meteo | turbidite | longueur | largeur | nb_facies | PC_facies_F1 | longueur_facies_F1 | largeur_facies_F1 | PC_vegF1 | periphyton_F1 | ch_lentique_F1 | plat_lentique_F1 | mouille_F1 | fosse_dissipation_F1 | ch_lotique_F1 | radier_F1 | cascade_F1 | plat_courant_F1 | rapide_F1 | libelle_autreF1 | autreF1 | P1_F1 | P2_F1 | P3_F1 | P4_F1 | P5_F1 | V1_F1 | V2_F1 | V3_F1 | V4_F1 | V5_F1 | tres_ombrage_F1 | ombrage_F1 | peu_Ombrage_F1 | eclaire_F1 | tres_eclaire_F1 | Va_F1 | Te_F1 | ca_F1 | Bl_F1 | Sa_F1 | Ra_F1 | De_F1 | Ar_F1 | PC_facies_F2 | longueur_facies_F2 | largeur_facies_F2 | PC_vegF2 | periphyton_F2 | ch_lentique_F2 | plat_lentique_F2 | mouille_F2 | fosse_dissipation_F2 | ch_lotique_F2 | radier_F2 | cascade_F2 | plat_courant_F2 | rapide_F2 | libelle_autreF2 | autreF2 | P1_F2 | P2_F2 | P3_F2 | P4_F2 | P5_F2 | V1_F2 | V2_F2 | V3_F2 | V4_F2 | V5_F2 | tres_ombrage_F2 | ombrage_F2 | peu_Ombrage_F2 | eclaire_F2 | tres_eclaire_F2 | Va_F2 | Te_F2 | ca_F2 | Bl_F2 | Sa_F2 | Ra_F2 | De_F2 | Ar_F2 | Observations

## modèle
Indice Biologique Macrophytique en Riviere_I.B.M.R |  |  | v_3.7 /décembre 2014
DONNEES GENERALES SUR LA STATION ET LE POINT DE PRELEVEMENT
Station
Organisme | DREAL PACA
Opérateur | Christine DUPART
Code station | 6300092
Nom du cours d'eau | Gapeau
Nom de la station | Belgentier
Date (jj/mm/aaaa) | 2017-06-07
Point de prélèvement
Protocole de relevé | IBMR standard
Coordonnées prises en rive : | GAUCHE
Coordonnées Lambert 93 AMONT point de contrôle | X | 943682
| Y | 6242858
Altitude (en m) | 140
Hydrologie | ETIAGE NORMAL
Météo | ENSOLEILLE
Turbidité | FAIBLE
Fond visible | OUI
Longueur (en m) | 100
Largeur (en m) | 7
Unité de relevé
5 classes possibles de recouvrement
0: x=absent 1: x < 1 % | 2: 1 ≤ x < 10 % | 3: 10 ≤ x < 25 % | 4: 25 ≤x < 75 % 5: x ≥ 75 %
Nombre d'unités de relevé observées | 2
UNITE DE RELEVE 1 la plus rapide ou unique (ou chenal ou rive droite) |  |  | UNITE DE RELEVE 2 la plus lente (ou berges ou rive gauche)
% de recouvrement de l'UR1 | 52 |  | % de recouvrement de l'UR2 | 48
longueur de l'UR1 (en m) | 53 |  | longueur de l'UR2 (en m) | 47
largeur de l'UR1 (en m) | 7 |  | largeur de l'UR2 (en m) | 8
% surface végétalisée de l'UR1 | 6 |  | % surface végétalisée de l'UR2 | 1
périphyton | peu abondant |  | périphyton | peu abondant
Type de facies |  |  | Type de facies
chenal lentique |  |  | chenal lentique
plat lentique |  |  | plat lentique | 5
mouille |  |  | mouille | 2
fosse dissipation |  |  | fosse dissipation
chenal lotique |  |  | chenal lotique
radier | 4 |  | radier
cascade |  |  | cascade
plat courant | 3 |  | plat courant
rapide | 2 |  | rapide
autre type : | zones bordures |  | autre type : | zones bordures
recouvrement de "autre type" | 2 |  | recouvrement de "autre type" | 2
Profondeur (m) |  |  | Profondeur (m)
P < 0,1 |  |  | P < 0,1
0,1 ≤ P< 0,5 | 5 |  | 0,1 ≤ P< 0,5 | 5
0,5 ≤ P < 1 |  |  | 0,5 ≤ P < 1 | 2
1 ≤ P < 2 |  |  | 1 ≤ P < 2
P ≥ 2 |  |  | P ≥ 2
Vitesse de courant (m/s) |  |  | Vitesse de courant (m/s)
V < 0,05 |  |  | V < 0,05
0,05 ≤ V < 0,2 | 2 |  | 0,05 ≤ V < 0,2 | 5
0,2 ≤ V < 0,5 | 4 |  | 0,2 ≤ V < 0,5 | 3
0,5 ≤ V < 1 | 4 |  | 0,5 ≤ V < 1
V ≥ 1 |  |  | V ≥ 1
Eclairement |  |  | Eclairement
très ombragé | 5 |  | très ombragé | 5
ombragé |  |  | ombragé
peu ombragé |  |  | peu ombragé
éclairé | 2 |  | éclairé | 2
très éclairé |  |  | très éclairé
Type de substrat |  |  | Type de substrat
Vase, limons |  |  | Vase, limons
Terre, argile, marne, tourbe |  |  | Terre, argile, marne, tourbe
Cailloux, pierres, galets |  |  | Cailloux, pierres, galets
Blocs, dalles | 5 |  | Blocs, dalles | 5
Sables, graviers | 2 |  | Sables, graviers | 2
Racines, branchages | 2 |  | Racines, branchages | 2
Débris organiques |  |  | Débris organiques
Artificiels |  |  | Artificiels
OBSERVATIONS

## Rapport sur la compatibilité
Rapport sur la compatibilité concernant 06300092_FPP_2017.xls
Exécuté le 20/10/2017 11:36
Les fonctionnalités suivantes de ce classeur ne sont pas prises en charge dans les versions antérieures d’Excel. Ces fonctionnalités seront peut-être perdues ou dégradées si vous ouvrez le classeur dans une version antérieure du programme ou si vous l’enregistrez dans un format de fichier antérieur.
Perte significative de fonctionnalité | Nb d'occurrences | Version
Une ou plusieurs cellules de ce classeur contiennent des règles de validation des données faisant référence à des valeurs d’autres feuilles de calcul. Ces règles de validation des données ne seront pas enregistrées. | 2
Excel 97-2003
Perte mineure de fidélité
Certaines formules de ce classeur sont liées à d'autres classeurs qui sont fermés. Si ces formules sont recalculées dans une version antérieure d'Excel sans ouvrir les classeurs liées, les caractères au-delà de la limite de 255 caractères ne seront pas renvoyés. | 2 Noms définis | Excel 97-2003
L'un des objets incorporés dans cette feuille de calcul a été créé dans une version plus récente d'Office et ne peut pas être modifié dans une version antérieure d'Excel. | 3 | Excel 97-2003
Certaines cellules ou certains styles de ce classeur contiennent une mise en forme qui n'est pas prise en charge par le format de fichier sélectionné. Ces formats seront convertis au format le plus proche disponible. | 1 | Excel 97-2003