## Saisie_LF
Relevés floristiques aquatiques - IBMR | [13 empty] | Formulaire modèle GIS Macrophytes v 3.3 - novembre 2013
SAGE |  | L. BOURGOIN M. SCHNEIDER | [11 empty] | conforme AFNOR T90-395 oct. 2003
HUERT |  | HUERT AUX AVENIERES | [7 empty] | 06580766 |  | AERMC
2014-09-15 | [7 empty] | Résultats |  |  |  |  | Robustesse:
Unité de relevé | UR1 | UR2 |  |  | station |  |  |  |  | IBMR: | 9.8 |  | PHOSPX | 9
Faciès dominant | radier | chenal lentique | [5 empty] | niv. trophique: |  |  | fort |  | (fort)
% rec UR/pt de prel. | 3 | 97 |  |  | 100 | [7 empty] | cote sp. | coef stén.
VEGETALISATION |  |  |  |  | tot. pondéré | [6 empty] | moyenne | 9.4286 | 1.4286
% surf. tot. veg./UR | 0 | 0.08 |  |  | 0.0776 | [6 empty] | écart-type | 2.8212 | 0.49487
périphyton | absent | absent | [6 empty] | nb taxons |  |  | mini | 4 | 1
% hétérotrophes |  |  |  |  | 0 |  |  | hét. |  | 0 |  | maxi | 13 | 2
% algues |  | 0.05 |  |  | 0.0485 |  |  | alg. |  | 4 |  |  | nb taxons
% bryophytes |  |  |  |  | 0 |  |  | bryo. |  | 0 |  | total | 7
% ptérido. & lichens |  |  |  |  | 0 |  |  | pté./lich. |  | 0 |  | contribut. | 7
% phanérogames |  | 0.03 |  |  | 0.0291 |  |  | phan. |  | 3 |  | sténo. 1 | 4
% vég. flottante |  | 0.01 |  |  |  | 0.0097 | [5 empty] | sténo. 2 | 3
% vég. immergée |  | 0.06 |  |  |  | 0.0582 | [5 empty] | sténo. 3 | 0
% hélophytes |  | 0.01 |  | Cal. Écart |  | 0.0097
[5 empty] | 0.0776 | 0.0776
LISTE rec/faciès | 0 | 0.08 |  | Cal. Écart | 0.0776 | [10 empty] | Détail du calcul IBMR (non imprimable, non exporté)
rec. pondéré | 0 | 0.0776 |  |  | 0.0776 | [10 empty] | voir aussi colonne BB
CODES | % | % |  |  | % sta. | grp |  | Csi | Ei | noms |  |  |  |  | cd_sandre | r. station | cl. rec. | KixCsi | Ei x Ki x Csi | Ei x Ki | vérif rec |  | code taxa | index ligne | Confer | Nouveaux taxa hors liste de référence | cd_sandre du nouveau taxon
DIASPX | 0 | 0.01 | Diatoma sp. | #N/A | 0.0097 | ALG | 2 | 12 | 2 | Diatoma sp. |  |  |  |  | 6627 | 0.0097 | 1 | 12 | 24 | 2 |  |  | DIASPX | 26 |  |  |  | 1
MELSPX | 0 | 0.01 | Melosira sp. | #N/A | 0.0097 | ALG | 2 | 10 | 1 | Melosira sp. |  |  |  |  | 8714 | 0.0097 | 1 | 10 | 10 | 1 |  |  | MELSPX | 36 |  |  |  | 1
PHOSPX | 0 | 0.02 | Phormidium sp. | #N/A | 0.0194 | ALG | 2 | 13 | 2 | Phormidium sp. |  |  |  |  | 6414 | 0.0194 | 1 | 13 | 26 | 2 |  |  | PHOSPX | 57 |  |  |  | 1
VAUSPX | 0 | 0.01 | Vaucheria sp. | #N/A | 0.0097 | ALG | 2 | 4 | 1 | Vaucheria sp. |  |  |  |  | 6193 | 0.0097 | 1 | 4 | 4 | 1 |  |  | VAUSPX | 82 |  |  |  | 1
LEMMIN | 0 | 0.01 | Lemna minor | #N/A | 0.0097 | PHy | 7 | 10 | 1 | Lemna minor |  |  |  |  | 1626 | 0.0097 | 1 | 10 | 10 | 1 |  |  | LEMMIN | 357 |  |  |  | 1
POTCRI | 0 | 0.01 | Potamogeton crispus | #N/A | 0.0097 | PHy | 7 | 7 | 2 | Potamogeton crispus |  |  |  |  | 1645 | 0.0097 | 1 | 7 | 14 | 2 |  |  | POTCRI | 409 |  |  |  | 1
PHAARU | 0 | 0.01 | Phalaris arundinacea | #N/A | 0.0097 | PHe | 8 | 10 | 1 | Phalaris arundinacea |  |  |  |  | 1577 | 0.0097 | 1 | 10 | 10 | 1 |  |  | PHAARU | 634 |  | Diatomées autres que Diatoma |  | 1
|  |  |  | 0 | 0 |  | x | [10 empty] | 0 | 0 | 0
|  |  |  | 0 | 0 |  | x | [10 empty] | 0 | 0 | 0
|  |  |  | 0 | 0 |  | x | [10 empty] | 0 | 0 | 0
|  |  |  | 0 | 0 |  | x | [10 empty] | 0 | 0 | 0
|  |  |  | 0 | 0 |  | x | [10 empty] | 0 | 0 | 0
|  |  |  | 0 | 0 |  | x | [10 empty] | 0 | 0 | 0
|  |  |  | 0 | 0 |  | x | [10 empty] | 0 | 0 | 0
|  |  |  | 0 | 0 |  | x | [10 empty] | 0 | 0 | 0
|  |  |  | 0 | 0 |  | x | [10 empty] | 0 | 0 | 0
|  |  |  | 0 | 0 |  | x | [10 empty] | 0 | 0 | 0
|  |  |  | 0 | 0 |  | x | [10 empty] | 0 | 0 | 0
|  |  |  | 0 | 0 |  | x | [10 empty] | 0 | 0 | 0
|  |  |  | 0 | 0 |  | x | [10 empty] | 0 | 0 | 0
|  |  |  | 0 | 0 |  | x | [10 empty] | 0 | 0 | 0
|  |  |  | 0 | 0 |  | x | [10 empty] | 0 | 0 | 0
|  |  |  | 0 | 0 |  | x | [10 empty] | 0 | 0 | 0
|  |  |  | 0 | 0 |  | x | [10 empty] | 0 | 0 | 0
|  |  |  | 0 | 0 |  | x | [10 empty] | 0 | 0 | 0
|  |  |  | 0 | 0 |  | x | [10 empty] | 0 | 0 | 0
|  |  |  | 0 | 0 |  | x | [10 empty] | 0 | 0 | 0
|  |  |  | 0 | 0 |  | x | [10 empty] | 0 | 0 | 0
|  |  |  | 0 | 0 |  | x | [10 empty] | 0 | 0 | 0
|  |  |  | 0 | 0 |  | x | [10 empty] | 0 | 0 | 0
|  |  |  | 0 | 0 |  | x | [10 empty] | 0 | 0 | 0
|  |  |  | 0 | 0 |  | x | [10 empty] | 0 | 0 | 0
|  |  |  | 0 | 0 |  | x | [10 empty] | 0 | 0 | 0
|  |  |  | 0 | 0 |  | x | [10 empty] | 0 | 0 | 0
|  |  |  | 0 | 0 |  | x | [10 empty] | 0 | 0 | 0
|  |  |  | 0 | 0 |  | x | [10 empty] | 0 | 0 | 0
|  |  |  | 0 | 0 |  | x | [10 empty] | 0 | 0 | 0
|  |  |  | 0 | 0 |  | x | [10 empty] | 0 | 0 | 0
|  |  |  | 0 | 0 |  | x | [10 empty] | 0 | 0 | 0
|  |  |  | 0 | 0 |  | x | [10 empty] | 0 | 0 | 0
|  |  |  | 0 | 0 |  | x | [10 empty] | 0 | 0 | 0
|  |  |  | 0 | 0 |  | x | [10 empty] | 0 | 0 | 0
|  |  |  | 0 | 0 |  | x | [10 empty] | 0 | 0 | 0
|  |  |  | 0 | 0 |  | x | [10 empty] | 0 | 0 | 0
|  |  |  | 0 | 0 |  | x | [10 empty] | 0 | 0 | 0
|  |  |  | 0 | 0 |  | x | [10 empty] | 0 | 0 | 0
|  |  |  | 0 | 0 |  | x | [10 empty] | 0 | 0 | 0
|  |  |  | 0 | 0 |  | x | [10 empty] | 0 | 0 | 0
|  |  |  | 0 | 0 |  | x | [10 empty] | 0 | 0 | 0
|  |  |  | 0 | 0 |  | x | [10 empty] | 0 | 0 | 0
|  |  |  | 0 | 0 |  | x | [10 empty] | 0 | 0 | 0
|  |  |  | 0 | 0 |  | x | [10 empty] | 0 | 0 | 0
|  |  |  | 0 | 0 |  | x | [10 empty] | 0 | 0 | 0
|  |  |  | 0 | 0 |  | x | [10 empty] | 0 | 0 | 0
|  |  |  | 0 | 0 |  | x | [10 empty] | 0 | 0 | 0
|  |  |  | 0 | 0 |  | x | [10 empty] | 0 | 0 | 0
|  |  |  | 0 | 0 |  | x | [10 empty] | 0 | 0 | 0
|  |  |  | 0 | 0 |  | x | [10 empty] | 0 | 0 | 0
|  |  |  | 0 | 0 |  | x | [10 empty] | 0 | 0 | 0
|  |  |  | 0 | 0 |  | x | [10 empty] | 0 | 0 | 0
Ligne de préparation à l'exportation du récapitulatif des résultats. Non imprimable
HUERT | HUERT AUX AVENIERES | 2014-09-15 | 9.8 | 7 | 7 | 4 | 3 | 0 | 9.4286 | 2.8212 | 4 | 13 | 1.4286 | 0.49487 | 1 | 2 | 0.0776 | 0 | 4 | 0 | 0 | 3
ROBUSTESSE
[16 empty] | rech. Max KixCsi |  | 13
[16 empty] | rech. max EixKixCSi |  | 26
[16 empty] | rech. max EixKi |  | 2
[16 empty] | new IBMR |  | 9
[16 empty] | code taxon à supp. |  | PHOSPX | 57
[16 empty] | index ligne corresp. |  | 3
[16 empty] | taxon supp. |  | PHOSPX
Note on A2: Renseigner éventuellement l'organisme qui a réalisé le relevé (pour édition ou archivage).
Note on A3: Cours d'eau
Note on A4: date du relevé
Note on B6: Type de faciès: - ch. lotique - plat courant - radier - rapide - cascade - autre
Note on B7: part du faciès courant sur la station.
Note on C2: personnes ayant réalisées le relevé
Note on C3: Nom de la station
Note on C6: Type de faciès: - ch. lotique - plat courant - radier - rapide - cascade - autre
Note on C7: part du faciès lent sur la station.
Note on K3: N° de code de la station, code RNB de préférence.
Note on M3: Référence de l'étude