## Saisie_LF
Relevés floristiques aquatiques - IBMR | [13 empty] | Formulaire modèle GIS Macrophytes v 3.1.1 - janvier 2013
SAGE |  | C.BERNARD L.BOURGOIN | [11 empty] | conforme AFNOR T90-395 oct. 2003
Herbasse |  | HERBASSE A CLERIEUX | [7 empty] | 06580890 |  | AERMC
2013-06-19 | [7 empty] | Résultats |  |  |  |  | Robustesse:
Unité de relevé | UR1 | UR2 |  |  | station |  |  |  |  | IBMR: | 9.0625 |  | AMBTEN | 8.2143
Faciès dominant | radier | pl. lent | [5 empty] | niv. trophique: |  |  | fort |  | (fort)
% rec UR/pt de prel. | 98 | 2 |  |  | 100 | [7 empty] | cote sp. | coef stén.
VEGETALISATION |  |  |  |  | tot. pondéré | [6 empty] | moyenne | 9.875 | 1.5
% surf. tot. veg./UR | 1.62 | 1.35 |  |  | 1.6146 | [6 empty] | écart-type | 3.3704 | 0.5
périphyton | [8 empty] | nb taxons |  |  | mini | 4 | 1
% hétérotrophes |  |  |  |  | 0 |  |  | hét. |  | 0 |  | maxi | 15 | 2
% algues | 1.51 | 1.02 |  |  | 1.5002 |  |  | alg. |  | 4 |  |  | nb taxons
% bryophytes | 0.11 |  |  |  | 0.1078 |  |  | bryo. |  | 2 |  | total | 11
% ptérido. & lichens |  |  |  |  | 0 |  |  | pté./lich. |  | 1 |  | contribut. | 8
% phanérogames |  | 0.33 |  |  | 0.0066 |  |  | phan. |  | 3 |  | sténo. 1 | 4
% vég. flottante | [5 empty] | 0 | [5 empty] | sténo. 2 | 4
% vég. immergée | 1.62 | 1.02 |  |  |  | 1.608 | [5 empty] | sténo. 3 | 0
% hélophytes |  | 0.33 |  | Cal. Écart |  | 0.0066
[5 empty] | 1.6146 | 1.6146
LISTE rec/faciès | 1.62 | 1.35 |  | Cal. Écart | 1.6146 | [10 empty] | Détail du calcul IBMR (non imprimable, non exporté)
rec. pondéré | 1.5876 | 0.027 |  |  | 1.6146 | [10 empty] | voir aussi colonne BB
CODES | % | % |  |  | % sta. | grp |  | Csi | Ei | noms |  |  |  |  | cd_sandre | r. station | cl. rec. | KixCsi | Ei x Ki x Csi | Ei x Ki | vérif rec |  | code taxa | index ligne | Confer | Nouveaux taxa hors liste de référence | cd_sandre du nouveau taxon
NOSSPX | 0 | 0.02 | Nostoc sp. | #N/A | 0.0004 | ALG | 2 | 9 | 1 | Nostoc sp. |  |  |  |  | 1105 | 0.0004 | 1 | 9 | 9 | 1 |  |  | NOSSPX | 54 |  |  |  | 1
OEDSPX | 0.475 | 0.9 | Oedogonium sp. | #N/A | 0.4835 | ALG | 2 | 6 | 2 | Oedogonium sp. |  |  |  |  | 1134 | 0.4835 | 2 | 12 | 24 | 4 |  |  | OEDSPX | 55 |  |  |  | 1
PHOSPX | 0.01 | 0 | Phormidium sp. | #N/A | 0.0098 | ALG | 2 | 13 | 2 | Phormidium sp. |  |  |  |  | 6414 | 0.0098 | 1 | 13 | 26 | 2 |  |  | PHOSPX | 57 |  |  |  | 1
VAUSPX | 1.025 | 0.1 | Vaucheria sp. | #N/A | 1.0065 | ALG | 2 | 4 | 1 | Vaucheria sp. |  |  |  |  | 6193 | 1.0065 | 3 | 12 | 12 | 3 |  |  | VAUSPX | 82 |  |  |  | 1
AMBTEN | 0.01 | 0 | Amblystegium tenax | #N/A | 0.0098 | BRm | 5 | 15 | 2 | Amblystegium tenax |  |  |  |  | 10210 | 0.0098 | 1 | 15 | 30 | 2 |  |  | AMBTEN | 150 |  |  |  | 1
FISCRA | 0.1 | 0 | Fissidens crassipes | #N/A | 0.098 | BRm | 5 | 12 | 2 | Fissidens crassipes |  |  |  |  | 1294 | 0.098 | 1 | 12 | 24 | 2 |  |  | FISCRA | 197 |  |  |  | 1
EQUSPX | 0 | 0.01 | Equisetum sp. | #N/A | 0.0002 | PTE | 6 |  |  | Equisetum sp. |  |  |  |  | 1383 | 0.0002 | 1 | 0 | 0 | 0 |  |  | EQUSPX | 283 |  |  |  | 1
AGRSTO | 0 | 0.1 | Agrostis stolonifera | #N/A | 0.002 | PHe | 8 | 10 | 1 | Agrostis stolonifera |  |  |  |  | 1543 | 0.002 | 1 | 10 | 10 | 1 |  |  | AGRSTO | 514 |  |  |  | 1
CARPEN | 0 | 0.01 | Carex pendula | #N/A | 0.0002 | PHe | 8 |  |  | Carex pendula |  |  |  |  | 1485 | 0.0002 | 1 | 0 | 0 | 0 |  |  | CARPEN | 541 |  |  |  | 1
PHAARU | 0 | 0.2 | Phalaris arundinacea | #N/A | 0.004 | PHe | 8 | 10 | 1 | Phalaris arundinacea |  |  |  |  | 1577 | 0.004 | 1 | 10 | 10 | 1 |  |  | PHAARU | 634 |  |  |  | 1
newcod | 0 | 0.01 |  | 0 | 0.0002 | - | x |  |  | Salix alba |  |  |  |  | No |  |  | 0 | 0 | 0 |  |  | newcod |  |  | Salix alba |  | 1
|  |  |  | 0 | 0 |  | x | [10 empty] | 0 | 0 | 0
|  |  |  | 0 | 0 |  | x | [10 empty] | 0 | 0 | 0
|  |  |  | 0 | 0 |  | x | [10 empty] | 0 | 0 | 0
|  |  |  | 0 | 0 |  | x | [10 empty] | 0 | 0 | 0
|  |  |  | 0 | 0 |  | x | [10 empty] | 0 | 0 | 0
|  |  |  | 0 | 0 |  | x | [10 empty] | 0 | 0 | 0
|  |  |  | 0 | 0 |  | x | [10 empty] | 0 | 0 | 0
|  |  |  | 0 | 0 |  | x | [10 empty] | 0 | 0 | 0
|  |  |  | 0 | 0 |  | x | [10 empty] | 0 | 0 | 0
|  |  |  | 0 | 0 |  | x | [10 empty] | 0 | 0 | 0
|  |  |  | 0 | 0 |  | x | [10 empty] | 0 | 0 | 0
|  |  |  | 0 | 0 |  | x | [10 empty] | 0 | 0 | 0
|  |  |  | 0 | 0 |  | x | [10 empty] | 0 | 0 | 0
|  |  |  | 0 | 0 |  | x | [10 empty] | 0 | 0 | 0
|  |  |  | 0 | 0 |  | x | [10 empty] | 0 | 0 | 0
|  |  |  | 0 | 0 |  | x | [10 empty] | 0 | 0 | 0
|  |  |  | 0 | 0 |  | x | [10 empty] | 0 | 0 | 0
|  |  |  | 0 | 0 |  | x | [10 empty] | 0 | 0 | 0
|  |  |  | 0 | 0 |  | x | [10 empty] | 0 | 0 | 0
|  |  |  | 0 | 0 |  | x | [10 empty] | 0 | 0 | 0
|  |  |  | 0 | 0 |  | x | [10 empty] | 0 | 0 | 0
|  |  |  | 0 | 0 |  | x | [10 empty] | 0 | 0 | 0
|  |  |  | 0 | 0 |  | x | [10 empty] | 0 | 0 | 0
|  |  |  | 0 | 0 |  | x | [10 empty] | 0 | 0 | 0
|  |  |  | 0 | 0 |  | x | [10 empty] | 0 | 0 | 0
|  |  |  | 0 | 0 |  | x | [10 empty] | 0 | 0 | 0
|  |  |  | 0 | 0 |  | x | [10 empty] | 0 | 0 | 0
|  |  |  | 0 | 0 |  | x | [10 empty] | 0 | 0 | 0
|  |  |  | 0 | 0 |  | x | [10 empty] | 0 | 0 | 0
|  |  |  | 0 | 0 |  | x | [10 empty] | 0 | 0 | 0
|  |  |  | 0 | 0 |  | x | [10 empty] | 0 | 0 | 0
|  |  |  | 0 | 0 |  | x | [10 empty] | 0 | 0 | 0
|  |  |  | 0 | 0 |  | x | [10 empty] | 0 | 0 | 0
|  |  |  | 0 | 0 |  | x | [10 empty] | 0 | 0 | 0
|  |  |  | 0 | 0 |  | x | [10 empty] | 0 | 0 | 0
|  |  |  | 0 | 0 |  | x | [10 empty] | 0 | 0 | 0
|  |  |  | 0 | 0 |  | x | [10 empty] | 0 | 0 | 0
|  |  |  | 0 | 0 |  | x | [10 empty] | 0 | 0 | 0
|  |  |  | 0 | 0 |  | x | [10 empty] | 0 | 0 | 0
|  |  |  | 0 | 0 |  | x | [10 empty] | 0 | 0 | 0
|  |  |  | 0 | 0 |  | x | [10 empty] | 0 | 0 | 0
|  |  |  | 0 | 0 |  | x | [10 empty] | 0 | 0 | 0
|  |  |  | 0 | 0 |  | x | [10 empty] | 0 | 0 | 0
|  |  |  | 0 | 0 |  | x | [10 empty] | 0 | 0 | 0
|  |  |  | 0 | 0 |  | x | [10 empty] | 0 | 0 | 0
|  |  |  | 0 | 0 |  | x | [10 empty] | 0 | 0 | 0
|  |  |  | 0 | 0 |  | x | [10 empty] | 0 | 0 | 0
|  |  |  | 0 | 0 |  | x | [10 empty] | 0 | 0 | 0
|  |  |  | 0 | 0 |  | x | [10 empty] | 0 | 0 | 0
Ligne de préparation à l'exportation du récapitulatif des résultats. Non imprimable
Herbasse | HERBASSE A CLERIEUX | 2013-06-19 | 9.0625 | 11 | 8 | 4 | 4 | 0 | 9.875 | 3.3704 | 4 | 15 | 1.5 | 0.5 | 1 | 2 | 1.6146 | 0 | 4 | 2 | 1 | 3
ROBUSTESSE
[16 empty] | rech. Max KixCsi |  | 15
[16 empty] | rech. max EixKixCSi |  | 30
[16 empty] | rech. max EixKi |  | 2
[16 empty] | new IBMR |  | 8.2143
[16 empty] | code taxon à supp. |  | AMBTEN | 150
[16 empty] | index ligne corresp. |  | 5
[16 empty] | taxon supp. |  | AMBTEN
Note on A2: Renseigner éventuellement l'organisme qui a réalisé le relevé (pour édition ou archivage).
Note on A3: Cours d'eau
Note on A4: date du relevé
Note on B6: Type de faciès: - ch. lotique - plat courant - radier - rapide - cascade - autre
Note on B7: part du faciès courant sur la station.
Note on C2: personnes ayant réalisées le relevé
Note on C3: Nom de la station
Note on C6: Type de faciès: - ch. lotique - plat courant - radier - rapide - cascade - autre
Note on C7: part du faciès lent sur la station.
Note on K3: N° de code de la station, code RNB de préférence.
Note on M3: Référence de l'étude