## Saisie_LF
Relevés floristiques aquatiques - IBMR | [13 empty] | Formulaire modèle GIS Macrophytes v 3.1.1 - janvier 2013
SAGE |  | C.BERNARD L.BOURGOIN | [11 empty] | conforme AFNOR T90-395 oct. 2003
Ouvèze |  | OUVEZE A BUIS LES BARRONNIES | [7 empty] | 06580901 |  | AERMC
2013-06-18 | [7 empty] | Résultats |  |  |  |  | Robustesse:
Unité de relevé | UR1 | UR2 |  |  | station |  |  |  |  | IBMR: | 11.4231 |  | PHRAUS | 12.15
Faciès dominant | pl. courant | pl. lent | [5 empty] | niv. trophique: |  |  | moyen |  | (faible)
% rec UR/pt de prel. | 95 | 5 |  |  | 100 | [7 empty] | cote sp. | coef stén.
VEGETALISATION |  |  |  |  | tot. pondéré | [6 empty] | moyenne | 11.1818 | 1.8182
% surf. tot. veg./UR | 0.62 | 84.11 |  |  | 4.7945 | [6 empty] | écart-type | 2.8546 | 0.57496
périphyton | abondant | abondant | [6 empty] | nb taxons |  |  | mini | 4 | 1
% hétérotrophes |  |  |  |  | 0 |  |  | hét. |  | 0 |  | maxi | 15 | 3
% algues | 0.48 | 4 |  |  | 0.656 |  |  | alg. |  | 6 |  |  | nb taxons
% bryophytes | 0.13 | 0.01 |  |  | 0.124 |  |  | bryo. |  | 4 |  | total | 22
% ptérido. & lichens |  |  |  |  | 0 |  |  | pté./lich. |  | 1 |  | contribut. | 11
% phanérogames | 0.01 | 80.1 |  |  | 4.0145 |  |  | phan. |  | 4 |  | sténo. 1 | 3
% vég. flottante | [5 empty] | 0 | [5 empty] | sténo. 2 | 7
% vég. immergée | 0.61 | 4.01 |  |  |  | 0.78 | [5 empty] | sténo. 3 | 1
% hélophytes | 0.01 | 80.1 |  | Cal. Écart |  | 4.0145
[5 empty] | 4.7945 | 4.7945
LISTE rec/faciès | 0.62 | 84.6 |  | Cal. Écart | 4.819 | [10 empty] | Détail du calcul IBMR (non imprimable, non exporté)
rec. pondéré | 0.589 | 4.23 |  |  | 4.819 | [10 empty] | voir aussi colonne BB
CODES | % | % |  |  | % sta. | grp |  | Csi | Ei | noms |  |  |  |  | cd_sandre | r. station | cl. rec. | KixCsi | Ei x Ki x Csi | Ei x Ki | vérif rec |  | code taxa | index ligne | Confer | Nouveaux taxa hors liste de référence | cd_sandre du nouveau taxon
DIASPX | 0.4 | 3.75 | Diatoma sp. | #N/A | 0.5675 | ALG | 2 | 12 | 2 | Diatoma sp. |  |  |  |  | 6627 | 0.5675 | 2 | 24 | 48 | 4 |  |  | DIASPX | 26 |  |  |  | 1
MOUSPX | 0 | 0.25 | Mougeotia sp. | #N/A | 0.0125 | ALG | 2 | 13 | 2 | Mougeotia sp. |  |  |  |  | 1146 | 0.0125 | 1 | 13 | 26 | 2 |  |  | MOUSPX | 43 |  |  |  | 1
PHOSPX | 0.01 | 0 | Phormidium sp. | #N/A | 0.0095 | ALG | 2 | 13 | 2 | Phormidium sp. |  |  |  |  | 6414 | 0.0095 | 1 | 13 | 26 | 2 |  |  | PHOSPX | 57 |  |  |  | 1
SPISPX | 0.03 | 0 | Spirogyra sp. | #N/A | 0.0285 | ALG | 2 | 10 | 1 | Spirogyra sp. |  |  |  |  | 1147 | 0.0285 | 1 | 10 | 10 | 1 |  |  | SPISPX | 69 |  |  |  | 1
TOYSPX | 0.03 | 0 | Tolypothrix sp. | #N/A | 0.0285 | ALG | 2 |  |  | Tolypothrix sp. |  |  |  |  | 6304 | 0.0285 | 1 | 0 | 0 | 0 |  |  | TOYSPX | 79 |  |  |  | 1
VAUSPX | 0.01 | 0 | Vaucheria sp. | #N/A | 0.0095 | ALG | 2 | 4 | 1 | Vaucheria sp. |  |  |  |  | 6193 | 0.0095 | 1 | 4 | 4 | 1 |  |  | VAUSPX | 82 |  |  |  | 1
BRYPSE | 0.01 | 0 | Bryum pseudotriquetrum | #N/A | 0.0095 | BRm | 5 |  |  | Bryum pseudotriquetrum |  |  |  |  | 1274 | 0.0095 | 1 | 0 | 0 | 0 |  |  | BRYPSE | 160 |  |  |  | 1
BRYSPX | 0.01 | 0 | Bryum sp. | #N/A | 0.0095 | BRm | 5 |  |  | Bryum sp. |  |  |  |  | 1272 | 0.0095 | 1 | 0 | 0 | 0 |  |  | BRYSPX | 162 |  |  |  | 1
FISCRA | 0.1 | 0 | Fissidens crassipes | #N/A | 0.095 | BRm | 5 | 12 | 2 | Fissidens crassipes |  |  |  |  | 1294 | 0.095 | 1 | 12 | 24 | 2 |  |  | FISCRA | 197 |  |  |  | 1
SCSRIV | 0.01 | 0 | Schistidium rivulare | #N/A | 0.0095 | BRm | 5 | 15 | 3 | Schistidium rivulare |  |  |  |  | 1327 | 0.0095 | 1 | 15 | 45 | 3 |  |  | SCSRIV | 255 |  |  |  | 1
EQUSPX | 0 | 0.01 | Equisetum sp. | #N/A | 0.0005 | PTE | 6 |  |  | Equisetum sp. |  |  |  |  | 1383 | 0.0005 | 1 | 0 | 0 | 0 |  |  | EQUSPX | 283 |  |  |  | 1
AGRSTO | 0 | 0.01 | Agrostis stolonifera | #N/A | 0.0005 | PHe | 8 | 10 | 1 | Agrostis stolonifera |  |  |  |  | 1543 | 0.0005 | 1 | 10 | 10 | 1 |  |  | AGRSTO | 514 |  |  |  | 1
GLYFLU | 0.01 | 0.01 | Glyceria fluitans | #N/A | 0.01 | PHe | 8 | 14 | 2 | Glyceria fluitans |  |  |  |  | 1564 | 0.01 | 1 | 14 | 28 | 2 |  |  | GLYFLU | 575 |  |  |  | 1
PHRAUS | 0 | 80 | Phragmites australis | #N/A | 4 | PHe | 8 | 9 | 2 | Phragmites australis |  |  |  |  | 1579 | 4 | 3 | 27 | 54 | 6 |  |  | PHRAUS | 635 |  |  |  | 1
VERANA | 0 | 0.01 | Veronica anagallis-aquatica | #N/A | 0.0005 | PHe | 8 | 11 | 2 | Veronica anagallis-aquatica |  |  |  |  | 1955 | 0.0005 | 1 | 11 | 22 | 2 |  |  | VERANA | 682 |  |  |  | 1
newcod | 0 | 0.01 |  | 0 | 0.0005 | - | x |  |  | Salix purpurea |  |  |  |  | No |  |  | 0 | 0 | 0 |  |  | newcod |  |  | Salix purpurea |  | 1
newcod | 0 | 0.5 |  | 0 | 0.025 | - | x |  |  | Encyonema |  |  |  |  | No |  |  | 0 | 0 | 0 |  |  | newcod |  |  | Encyonema |  | 1
newcod | 0 | 0.01 |  | 0 | 0.0005 | - | x |  |  | Populus canescens |  |  |  |  | No |  |  | 0 | 0 | 0 |  |  | newcod |  |  | Populus canescens |  | 1
newcod | 0 | 0.01 |  | 0 | 0.0005 | - | x |  |  | Tussilago farfara |  |  |  |  | No |  |  | 0 | 0 | 0 |  |  | newcod |  |  | Tussilago farfara |  | 1
newcod | 0 | 0.01 |  | 0 | 0.0005 | - | x |  |  | Festuca sp. |  |  |  |  | No |  |  | 0 | 0 | 0 |  |  | newcod |  |  | Festuca sp. |  | 1
newcod | 0 | 0.01 |  | 0 | 0.0005 | - | x |  |  | Carex sp. |  |  |  |  | No |  |  | 0 | 0 | 0 |  |  | newcod |  |  | Carex sp. |  | 1
newcod | 0 | 0.01 |  | 0 | 0.0005 | - | x |  |  | Barbula reflexa |  |  |  |  | No |  |  | 0 | 0 | 0 |  |  | newcod |  |  | Barbula reflexa |  | 1
|  |  |  | 0 | 0 |  | x | [10 empty] | 0 | 0 | 0
|  |  |  | 0 | 0 |  | x | [10 empty] | 0 | 0 | 0
|  |  |  | 0 | 0 |  | x | [10 empty] | 0 | 0 | 0
|  |  |  | 0 | 0 |  | x | [10 empty] | 0 | 0 | 0
|  |  |  | 0 | 0 |  | x | [10 empty] | 0 | 0 | 0
|  |  |  | 0 | 0 |  | x | [10 empty] | 0 | 0 | 0
|  |  |  | 0 | 0 |  | x | [10 empty] | 0 | 0 | 0
|  |  |  | 0 | 0 |  | x | [10 empty] | 0 | 0 | 0
|  |  |  | 0 | 0 |  | x | [10 empty] | 0 | 0 | 0
|  |  |  | 0 | 0 |  | x | [10 empty] | 0 | 0 | 0
|  |  |  | 0 | 0 |  | x | [10 empty] | 0 | 0 | 0
|  |  |  | 0 | 0 |  | x | [10 empty] | 0 | 0 | 0
|  |  |  | 0 | 0 |  | x | [10 empty] | 0 | 0 | 0
|  |  |  | 0 | 0 |  | x | [10 empty] | 0 | 0 | 0
|  |  |  | 0 | 0 |  | x | [10 empty] | 0 | 0 | 0
|  |  |  | 0 | 0 |  | x | [10 empty] | 0 | 0 | 0
|  |  |  | 0 | 0 |  | x | [10 empty] | 0 | 0 | 0
|  |  |  | 0 | 0 |  | x | [10 empty] | 0 | 0 | 0
|  |  |  | 0 | 0 |  | x | [10 empty] | 0 | 0 | 0
|  |  |  | 0 | 0 |  | x | [10 empty] | 0 | 0 | 0
|  |  |  | 0 | 0 |  | x | [10 empty] | 0 | 0 | 0
|  |  |  | 0 | 0 |  | x | [10 empty] | 0 | 0 | 0
|  |  |  | 0 | 0 |  | x | [10 empty] | 0 | 0 | 0
|  |  |  | 0 | 0 |  | x | [10 empty] | 0 | 0 | 0
|  |  |  | 0 | 0 |  | x | [10 empty] | 0 | 0 | 0
|  |  |  | 0 | 0 |  | x | [10 empty] | 0 | 0 | 0
|  |  |  | 0 | 0 |  | x | [10 empty] | 0 | 0 | 0
|  |  |  | 0 | 0 |  | x | [10 empty] | 0 | 0 | 0
|  |  |  | 0 | 0 |  | x | [10 empty] | 0 | 0 | 0
|  |  |  | 0 | 0 |  | x | [10 empty] | 0 | 0 | 0
|  |  |  | 0 | 0 |  | x | [10 empty] | 0 | 0 | 0
|  |  |  | 0 | 0 |  | x | [10 empty] | 0 | 0 | 0
|  |  |  | 0 | 0 |  | x | [10 empty] | 0 | 0 | 0
|  |  |  | 0 | 0 |  | x | [10 empty] | 0 | 0 | 0
|  |  |  | 0 | 0 |  | x | [10 empty] | 0 | 0 | 0
|  |  |  | 0 | 0 |  | x | [10 empty] | 0 | 0 | 0
|  |  |  | 0 | 0 |  | x | [10 empty] | 0 | 0 | 0
|  |  |  | 0 | 0 |  | x | [10 empty] | 0 | 0 | 0
Ligne de préparation à l'exportation du récapitulatif des résultats. Non imprimable
Ouvèze | OUVEZE A BUIS LES BARRONNIES | 2013-06-18 | 11.4231 | 22 | 11 | 3 | 7 | 1 | 11.1818 | 2.8546 | 4 | 15 | 1.8182 | 0.57496 | 1 | 3 | 4.819 | 0 | 6 | 4 | 1 | 4
ROBUSTESSE
[16 empty] | rech. Max KixCsi |  | 27
[16 empty] | rech. max EixKixCSi |  | 54
[16 empty] | rech. max EixKi |  | 6
[16 empty] | new IBMR |  | 12.15
[16 empty] | code taxon à supp. |  | PHRAUS | 635
[16 empty] | index ligne corresp. |  | 14
[16 empty] | taxon supp. |  | PHRAUS
Note on A2: Renseigner éventuellement l'organisme qui a réalisé le relevé (pour édition ou archivage).
Note on A3: Cours d'eau
Note on A4: date du relevé
Note on B6: Type de faciès: - ch. lotique - plat courant - radier - rapide - cascade - autre
Note on B7: part du faciès courant sur la station.
Note on C2: personnes ayant réalisées le relevé
Note on C3: Nom de la station
Note on C6: Type de faciès: - ch. lotique - plat courant - radier - rapide - cascade - autre
Note on C7: part du faciès lent sur la station.
Note on K3: N° de code de la station, code RNB de préférence.
Note on M3: Référence de l'étude