## Saisie_LF
Relevés floristiques aquatiques - IBMR | [13 empty] | Formulaire modèle GIS Macrophytes v 3.1.1 - janvier 2013
SAGE |  | C.BERNARD S.RENAHY | [11 empty] | conforme AFNOR T90-395 oct. 2003
Eau Morte |  | Eau Morte à Doussard | [7 empty] | 06830079 |  | AERMC
2013-07-11 | [7 empty] | Résultats |  |  |  |  | Robustesse:
Unité de relevé | UR1 | UR2 |  |  | station |  |  |  |  | IBMR: | 12.7846 |  | CINRIP | 12.7544
Faciès dominant | pl. courant | pl. lent | [5 empty] | niv. trophique: |  |  | faible |  | (faible)
% rec UR/pt de prel. | 85 | 15 |  |  | 100 | [7 empty] | cote sp. | coef stén.
VEGETALISATION |  |  |  |  | tot. pondéré | [6 empty] | moyenne | 11.6957 | 1.6522
% surf. tot. veg./UR | 45.84 | 36.34 |  |  | 44.415 | [6 empty] | écart-type | 3.0422 | 0.56018
périphyton | abondant | abondant | [6 empty] | nb taxons |  |  | mini | 4 | 1
% hétérotrophes |  |  |  |  | 0 |  |  | hét. |  | 0 |  | maxi | 18 | 3
% algues | 20.59 | 30.3 |  |  | 22.0465 |  |  | alg. |  | 12 |  |  | nb taxons
% bryophytes | 25.25 | 6.01 |  |  | 22.364 |  |  | bryo. |  | 9 |  | total | 24
% ptérido. & lichens |  |  |  |  | 0 |  |  | pté./lich. |  | 0 |  | contribut. | 23
% phanérogames |  |  |  |  | 0 |  |  | phan. |  | 3 |  | sténo. 1 | 9
% vég. flottante | [5 empty] | 0 | [5 empty] | sténo. 2 | 13
% vég. immergée | 45.84 | 36.91 |  |  |  | 44.5005 | [5 empty] | sténo. 3 | 1
% hélophytes |  | 0.03 |  | Cal. Écart |  | 0.0045 | [15 empty] | ATTENTION : le total par grp. floristiques doit être égal
|  |  | ATTENTION : le total par grp. floristiques doit être égal | au total par grp. Fonctionnels ! | 44.4105 | 44.505 | [15 empty] | au total par grp. Fonctionnels !
LISTE rec/faciès | 45.87 | 35.35 |  | Cal. Écart | 44.292 | [10 empty] | Détail du calcul IBMR (non imprimable, non exporté)
rec. pondéré | 38.9895 | 5.3025 |  |  | 44.292 | [10 empty] | voir aussi colonne BB
CODES | % | % |  |  | % sta. | grp |  | Csi | Ei | noms |  |  |  |  | cd_sandre | r. station | cl. rec. | KixCsi | Ei x Ki x Csi | Ei x Ki | vérif rec |  | code taxa | index ligne | Confer | Nouveaux taxa hors liste de référence | cd_sandre du nouveau taxon
AUDSPX | 0.01 | 0 | Audouinella sp. | #N/A | 0.0085 | ALG | 2 | 13 | 2 | Audouinella sp. |  |  |  |  | 6076 | 0.0085 | 1 | 13 | 26 | 2 |  |  | AUDSPX | 5 |  |  |  | 1
BANSPX | 0.01 | 0 | Bangia sp. | #N/A | 0.0085 | ALG | 2 | 10 | 2 | Bangia sp. |  |  |  |  | 1153 | 0.0085 | 1 | 10 | 20 | 2 |  |  | BANSPX | 6 |  |  |  | 1
CLASPX | 0.5 | 0.3 | Cladophora sp. | #N/A | 0.47 | ALG | 2 | 6 | 1 | Cladophora sp. |  |  |  |  | 1124 | 0.47 | 2 | 12 | 12 | 2 |  |  | CLASPX | 23 |  |  |  | 1
DIASPX | 18.8 | 27.7 | Diatoma sp. | #N/A | 20.135 | ALG | 2 | 12 | 2 | Diatoma sp. |  |  |  |  | 6627 | 20.135 | 4 | 48 | 96 | 8 |  |  | DIASPX | 26 |  |  |  | 1
HYUSPX | 0.05 | 0 | Hydrurus sp. | #N/A | 0.0425 | ALG | 2 | 16 | 2 | Hydrurus sp. |  |  |  |  | 6183 | 0.0425 | 1 | 16 | 32 | 2 |  |  | HYUSPX | 33 |  |  |  | 1
LEASPX | 0.01 | 0 | Lemanea sp. | #N/A | 0.0085 | ALG | 2 | 15 | 2 | Lemanea sp. |  |  |  |  | 1159 | 0.0085 | 1 | 15 | 30 | 2 |  |  | LEASPX | 34 |  |  |  | 1
MICSPX | 0 | 0.01 | Microspora sp. | #N/A | 0.0015 | ALG | 2 | 12 | 2 | Microspora sp. |  |  |  |  | 1132 | 0.0015 | 1 | 12 | 24 | 2 |  |  | MICSPX | 41 |  |  |  | 1
NOSSPX | 0.01 | 0 | Nostoc sp. | #N/A | 0.0085 | ALG | 2 | 9 | 1 | Nostoc sp. |  |  |  |  | 1105 | 0.0085 | 1 | 9 | 9 | 1 |  |  | NOSSPX | 54 |  |  |  | 1
PHOSPX | 0.01 | 0 | Phormidium sp. | #N/A | 0.0085 | ALG | 2 | 13 | 2 | Phormidium sp. |  |  |  |  | 6414 | 0.0085 | 1 | 13 | 26 | 2 |  |  | PHOSPX | 57 |  |  |  | 1
TETSPX | 0.01 | 0 | Tetraspora sp. | #N/A | 0.0085 | ALG | 2 | 12 | 1 | Tetraspora sp. |  |  |  |  | 1138 | 0.0085 | 1 | 12 | 12 | 1 |  |  | TETSPX | 73 |  |  |  | 1
ULOSPX | 0.2 | 0.3 | Ulothrix sp. | #N/A | 0.215 | ALG | 2 | 10 | 1 | Ulothrix sp. |  |  |  |  | 1142 | 0.215 | 2 | 20 | 20 | 2 |  |  | ULOSPX | 81 |  |  |  | 1
VAUSPX | 0.01 | 0 | Vaucheria sp. | #N/A | 0.0085 | ALG | 2 | 4 | 1 | Vaucheria sp. |  |  |  |  | 6193 | 0.0085 | 1 | 4 | 4 | 1 |  |  | VAUSPX | 82 |  |  |  | 1
PELEND | 4 | 1 | Pellia endiviifolia | #N/A | 3.55 | BRh | 4 |  |  | Pellia endiviifolia |  |  |  |  | 1197 | 3.55 | 3 | 0 | 0 | 0 |  |  | PELEND | 120 |  |  |  | 1
CINAQU | 1 | 0 | Cinclidotus aquaticus | #N/A | 0.85 | BRm | 5 | 15 | 2 | Cinclidotus aquaticus |  |  |  |  | 1318 | 0.85 | 2 | 30 | 60 | 4 |  |  | CINAQU | 170 |  |  |  | 1
CINFON | 0 | 1 | Cinclidotus fontinaloides | #N/A | 0.15 | BRm | 5 | 12 | 2 | Cinclidotus fontinaloides |  |  |  |  | 1320 | 0.15 | 2 | 24 | 48 | 4 |  |  | CINFON | 172 |  |  |  | 1
CINRIP | 12 | 0 | Cinclidotus riparius | #N/A | 10.2 | BRm | 5 | 13 | 2 | Cinclidotus riparius |  |  |  |  | 1321 | 10.2 | 4 | 52 | 104 | 8 |  |  | CINRIP | 174 |  |  |  | 1
CRACOM | 4 | 4 | Cratoneuron commutatum | #N/A | 4 | BRm | 5 | 15 | 2 | Cratoneuron commutatum |  |  |  |  | 1232 | 4 | 3 | 45 | 90 | 6 |  |  | CRACOM | 177 |  |  |  | 1
CRAFIL | 1 | 0 | Cratoneuron filicinum | #N/A | 0.85 | BRm | 5 | 18 | 3 | Cratoneuron filicinum |  |  |  |  | 1233 | 0.85 | 2 | 36 | 108 | 6 |  |  | CRAFIL | 178 |  |  |  | 1
FISCRA | 0.05 | 0 | Fissidens crassipes | #N/A | 0.0425 | BRm | 5 | 12 | 2 | Fissidens crassipes |  |  |  |  | 1294 | 0.0425 | 1 | 12 | 24 | 2 |  |  | FISCRA | 197 |  |  |  | 1
FONANT | 0.1 | 0.01 | Fontinalis antipyretica | #N/A | 0.0865 | BRm | 5 | 10 | 1 | Fontinalis antipyretica |  |  |  |  | 1310 | 0.0865 | 1 | 10 | 10 | 1 |  |  | FONANT | 210 |  |  |  | 1
RHYRIP | 4.1 | 1 | Rhynchostegium riparioides | #N/A | 3.635 | BRm | 5 | 12 | 1 | Rhynchostegium riparioides |  |  |  |  | 1268 | 3.635 | 3 | 36 | 36 | 3 |  |  | RHYRIP | 252 |  |  |  | 1
AGRSTO | 0 | 0.01 | Agrostis stolonifera | #N/A | 0.0015 | PHe | 8 | 10 | 1 | Agrostis stolonifera |  |  |  |  | 1543 | 0.0015 | 1 | 10 | 10 | 1 |  |  | AGRSTO | 514 |  |  |  | 1
PHAARU | 0 | 0.01 | Phalaris arundinacea | #N/A | 0.0015 | PHe | 8 | 10 | 1 | Phalaris arundinacea |  |  |  |  | 1577 | 0.0015 | 1 | 10 | 10 | 1 |  |  | PHAARU | 634 |  |  |  | 1
SCISYL | 0 | 0.01 | Scirpus sylvaticus | #N/A | 0.0015 | PHe | 8 | 10 | 2 | Scirpus sylvaticus |  |  |  |  | 1525 | 0.0015 | 1 | 10 | 20 | 2 |  |  | SCISYL | 665 |  |  |  | 1
|  |  |  | 0 | 0 |  | x | [10 empty] | 0 | 0 | 0
|  |  |  | 0 | 0 |  | x | [10 empty] | 0 | 0 | 0
|  |  |  | 0 | 0 |  | x | [10 empty] | 0 | 0 | 0
|  |  |  | 0 | 0 |  | x | [10 empty] | 0 | 0 | 0
|  |  |  | 0 | 0 |  | x | [10 empty] | 0 | 0 | 0
|  |  |  | 0 | 0 |  | x | [10 empty] | 0 | 0 | 0
|  |  |  | 0 | 0 |  | x | [10 empty] | 0 | 0 | 0
|  |  |  | 0 | 0 |  | x | [10 empty] | 0 | 0 | 0
|  |  |  | 0 | 0 |  | x | [10 empty] | 0 | 0 | 0
|  |  |  | 0 | 0 |  | x | [10 empty] | 0 | 0 | 0
|  |  |  | 0 | 0 |  | x | [10 empty] | 0 | 0 | 0
|  |  |  | 0 | 0 |  | x | [10 empty] | 0 | 0 | 0
|  |  |  | 0 | 0 |  | x | [10 empty] | 0 | 0 | 0
|  |  |  | 0 | 0 |  | x | [10 empty] | 0 | 0 | 0
|  |  |  | 0 | 0 |  | x | [10 empty] | 0 | 0 | 0
|  |  |  | 0 | 0 |  | x | [10 empty] | 0 | 0 | 0
|  |  |  | 0 | 0 |  | x | [10 empty] | 0 | 0 | 0
|  |  |  | 0 | 0 |  | x | [10 empty] | 0 | 0 | 0
|  |  |  | 0 | 0 |  | x | [10 empty] | 0 | 0 | 0
|  |  |  | 0 | 0 |  | x | [10 empty] | 0 | 0 | 0
|  |  |  | 0 | 0 |  | x | [10 empty] | 0 | 0 | 0
|  |  |  | 0 | 0 |  | x | [10 empty] | 0 | 0 | 0
|  |  |  | 0 | 0 |  | x | [10 empty] | 0 | 0 | 0
|  |  |  | 0 | 0 |  | x | [10 empty] | 0 | 0 | 0
|  |  |  | 0 | 0 |  | x | [10 empty] | 0 | 0 | 0
|  |  |  | 0 | 0 |  | x | [10 empty] | 0 | 0 | 0
|  |  |  | 0 | 0 |  | x | [10 empty] | 0 | 0 | 0
|  |  |  | 0 | 0 |  | x | [10 empty] | 0 | 0 | 0
|  |  |  | 0 | 0 |  | x | [10 empty] | 0 | 0 | 0
|  |  |  | 0 | 0 |  | x | [10 empty] | 0 | 0 | 0
|  |  |  | 0 | 0 |  | x | [10 empty] | 0 | 0 | 0
|  |  |  | 0 | 0 |  | x | [10 empty] | 0 | 0 | 0
|  |  |  | 0 | 0 |  | x | [10 empty] | 0 | 0 | 0
|  |  |  | 0 | 0 |  | x | [10 empty] | 0 | 0 | 0
|  |  |  | 0 | 0 |  | x | [10 empty] | 0 | 0 | 0
|  |  |  | 0 | 0 |  | x | [10 empty] | 0 | 0 | 0
Ligne de préparation à l'exportation du récapitulatif des résultats. Non imprimable
Eau Morte | Eau Morte à Doussard | 2013-07-11 | 12.7846 | 24 | 23 | 9 | 13 | 1 | 11.6957 | 3.0422 | 4 | 18 | 1.6522 | 0.56018 | 1 | 3 | 44.292 | 0 | 12 | 9 | 0 | 3
ROBUSTESSE
[16 empty] | rech. Max KixCsi |  | 52
[16 empty] | rech. max EixKixCSi |  | 104
[16 empty] | rech. max EixKi |  | 8
[16 empty] | new IBMR |  | 12.7544
[16 empty] | code taxon à supp. |  | CINRIP | 174
[16 empty] | index ligne corresp. |  | 16
[16 empty] | taxon supp. |  | CINRIP
Note on A2: Renseigner éventuellement l'organisme qui a réalisé le relevé (pour édition ou archivage).
Note on A3: Cours d'eau
Note on A4: date du relevé
Note on B6: Type de faciès: - ch. lotique - plat courant - radier - rapide - cascade - autre
Note on B7: part du faciès courant sur la station.
Note on C2: personnes ayant réalisées le relevé
Note on C3: Nom de la station
Note on C6: Type de faciès: - ch. lotique - plat courant - radier - rapide - cascade - autre
Note on C7: part du faciès lent sur la station.
Note on K3: N° de code de la station, code RNB de préférence.
Note on M3: Référence de l'étude